## Sheet1
一卡通智能化出入库系统采购清单
两套一卡通模块
序号 | 设备名称 | 型号 | 设备参数 | 厂商 | 数量 | 单位 | 成本单价 | 成本总价 | 备注
1 | 枪型摄像机 | 含支架 | 传感器类型：通道1：1/1.8英寸CMOS;通道2：1/2.8英寸CMOS； 像素：通道1：400万;通道2：200万； 最大分辨率：通道1：2688×1520通道2：1920×1080； 最低照度：0.001Lux(彩色模式);0.0001Lux(黑白模式);0Lux(补光灯开启)； 最大补光距离：100m（红外监控距离）60m（暖光监控距离）30m（人脸检测距离）； 镜头类型：通道1：电动变焦;通道2：定焦； 镜头焦距：通道1：8~32mm通道2：3.6mm； 通用行为分析：物品遗留;物品搬移； 周界防范：绊线入侵;区域入侵;快速移动（三项均支持人车分类及精准检测）;徘徊检测;人员聚集;停车检测；人脸检测：支持人脸检测;支持跟踪;支持优选;支持抓拍;支持上报最优的人脸抓图;支持人脸增强，支持人脸曝光;支持人脸属性提取，支持6种属性5种表情：性别，年龄，眼镜，表情（生气，平静，高兴，悲伤，吃惊），口罩，胡子;支持人脸抠图区域可设：人脸， 单寸照;支持实时抓拍;支持优选抓拍;支持质量优先三种抓拍策略;支持优选时长可设；人脸识别：支持人脸检测和人体检测;支持跟踪;支持优选;支持抓拍;支持上报最优的人脸和人体抓图;支持人像增强,支持人脸曝光;支持人脸和人体属性提取,人脸支持6种属性（性别,年龄,表情,眼镜,口罩,胡子）,人体支持8种属性（性别,上装,下装,上装颜色,下装颜色,包,帽子,雨伞）;支持人脸抠图区域可设:人脸, 单寸照,自定义;支持实时抓拍、优选抓拍、质量优先三种抓拍策略;支持人脸角度过滤功能;支持优选时长可设；人数统计：支持绊线人数统计，支持区域内人数统计，并可显示及输出日、月、年统计报表;支持排队管理功能，并可显示及输出日、月统计报表;支持4个绊线人数统计，4个区域内人数统计，4个排队管理功能；视频压缩标准：H.265;H.264;H.264H;H.264B;MJPEG（仅辅码流支持）；智能编码：H.264：支持;H.265：支持；宽动态：通道1：120dB通道2：支持；内置MIC：支持；内置扬声器：支持；报警事件：无SD卡;SD卡空间不足;SD卡出错;网络断开;IP冲突;非法访问;动态检测;视频遮挡;绊线入侵;区域入侵;快速移动;物品遗留;物品搬移;徘徊检测;人员聚集;停车检测;场景变更;音频异常侦测;电压检测;虚焦侦测;外部报警;人脸检测;人像检测;区域内人数统计;滞留报警;人数统计;；接入标准：ONVIF（Profile S/Profile G/Profile T）; CGI;GB/T28181;GA/T1400;乐橙;GB/35114A；最大Micro SD卡：256 GB；RS-485接口：1个（波特率范围:1200bps~115200bps）；音频输入：1路（RCA头）；音频输出：1路（RCA头）；报警输入：3路（湿节点,支持直流3V~5V电位,5mA电流）；报警输出：2路（湿节点,支持直流最大12V电位,0.3A电流）；模拟输出接口：1路（CVBS输出 BNC接口）；供电方式：DC12V/AC24V/POE；防护等级：IP67 |  | 4 | 件
2 | 监控立杆 | 4米 | 用于安装摄像机，含支架等，防锈处理，采用膨胀螺栓固定于地面 |  | 4 | 件
3 | IC卡读卡器 |  | 1、通讯距离0-25mm； 2、工作频率：13.56MHz 协议标准 ISO 14443 TypeA； 3、支持USB热插拔； 4、USB全速（12Mbps）； 5、符合CE、FCC、RoHS认证； 6、工作电压：5V；工作温度：0°C至50°C 。 |  | 2 | 件
4 | IC卡 |  | S50，M1卡，飞利浦芯片，存储容量: 8Kbit，工作频率：13.56MHZ；IC卡版面依据根据山东省粮食局要求进行设计后印制 |  | 100 | 张
5 | 身份证读卡器 |  | 1、采用国际上ISO 14443 TYPE B 非接触IC卡阅读技术； 2、符合GA 450-2013《台式居民身份证阅读器通用技术要求》标准； 3、工作频率：13.56MHz±7kHz； 4、读卡距离：0-50mm； 5、阅读时间：＜1S； 6、平均无故障工作时间≥5000小时； 7、产品电源：USB 5V供电。 |  | 2 | 件
6 | 控制柜 |  | 1、不锈钢304材质，壁厚不小于1.2mm； 2、内含导轨式交换机； 3、内含空气开关、接线端子等元器件。 |  | 2 | 件
7 | 计算机 |  | CPU：不低于I5十代； 内存：8GB； 硬盘：1T； 显示器：不小于19.5吋； 系统：win10系统 |  | 2 | 台
8 | 收纳库系统 |  | 满足国家粮食和物资储备局2022年4月最新颁发的《粮食购销领域监管信息化规范》， 数据可跟《山东省粮食流通管理云平台》完全对接，包含： 智能粮库出入库管理系统 |  | 2 | 套
9 | 数据库 |  | 省平台接口，可实现单位基础数据、库存数量等信息与省级粮食流通管理平台数据互联互通 |  | 2 | 套
小计 |  |  | 1、所需软硬件均需国产品牌。2、报价为全费用综合单价，含安装、调试、平台对接、设备配套设施等费用。